## 封面
| 工程名称: | 南大仙林文创工作室 | 工程编号：
室内装修工程汇总表
1 | 序工工程
2 | 地面工程
3 | 墙面工程
4 | 顶面工程
5 | 门窗工程
6 | 电路工程
7 | 水路工程
8 | 定制木作
小计：
规费（装饰+安装+独立）*0.01
措施费（装饰+安装+独立）*0.02
税 金（基数：小计+规费+措施费+施工管理费）*0.09
工程总造价
合同价
工程预算编制说明：
A、 | 本工程如物业要求购买"安装工程一切险"，由甲方购买（甲方支付费用乙方代购)。
B、 | 物业装修押金（如因装饰公司原因扣除押金由装饰公司承担）由甲方交纳。
C、 | 施工过程中，如甲方要求施工项目有违反建筑装饰施工条例的，乙方有权拒绝施工。
D、 | 人员出入证、车辆出入证由装饰公司交纳,装修期间的水电源及费用由甲方负责提供（详见报价清单）。
甲方签章： 乙方签章：
日 期： 日 期：

## 项目明细
编号 | 项目名称 | 单位 | 工程量 | 基价 | 金额 | 主材名称 | 辅料名称 | 工艺说明 | 备注
|  |  | ① | ② | ③=①*②
一 | 序工工程
1 | 施工垃圾人工清运（不含外运）建筑面积300平米以下 | 项 | 1 |  |  |  |  | 地面撒适量清水，将垃圾清扫袋装，并放置现场临时垃圾码放区，并在规定时间内移放至物业制定垃圾堆放处。
2 | 材料人工搬运电梯楼层 建筑面积200平米以下（只含乙方施工购买的材料） | 项 | 1 |  |  |  |  | 现场材料从卸料点通过垂直运输的方式运输至施工现场制定码放地点。如遇楼梯运输或超长线路费用另计
3 | 成品保护费 | m2 | 238.5 |  |  |  |  | 现场公共措施保护 门窗保护 空调、消防喷淋及搬家具墙地面
4 | 围挡框架（简单形式） | m2 | 63.5 |  |  | 喷绘布 | 小辅材 | 简单排版 不含独立设计 | 四个出口
5 | 【垃圾外运】不足一车按照一车计算 | 车 | 4 |  |  | 铁铲、货车 |  | 外运费 五小工程车 每车拉3~4m³，计算需留空隙量
小计
二 | 地面工程
1 | 【地台】单层E0细木工板地台 | ㎡ | 47.5 |  |  | E0细木工板 | 木方防火涂料 | 木工板品牌：兔宝宝E0级木工板 不含面层，30*40木龙骨刷防腐油安装，细木工板单层台面及肋板制作，刷防火涂料三遍按设计图示尺寸以面积计算。扣除单个0.3m2以上的孔洞所占面积
2 | 实木多层地板 | m² | 47.5
3 | 实木脚踏板弧形【2.4m长30cm宽】 | 项 | 1
小计
三 | 墙面工程
1 | 【隔墙】75#系列轻钢龙骨纸面石膏板弧形隔断墙 | ㎡ | 38.5 |  |  | 75#轻钢龙骨纸面石膏板 | 膨胀螺丝射钉自攻丝 | 定位、弹线、安装骨架。石膏板截料、铺钉、找平、校正等按设计图示墙净长乘以净高以面积计算。扣除门窗洞口及单个0.3m2以上的孔洞所占面积 | 包圆柱
2 | 【隔墙】75#系列轻钢龙骨双面石膏板 | ㎡ | 18 |  |  | 75#轻钢龙骨纸面石膏板 | 膨胀螺丝射钉自攻丝 | 定位、弹线、安装骨架。石膏板截料、铺钉、找平、校正等按设计图示墙净长乘以净高以面积计算。扣除门窗洞口及单个0.3m2以上的孔洞所占面积 | 柜头，玻璃隔断上方
3 | 墙面乳胶漆（含刮腻子） | ㎡ | 74.5 |  |  | 乳胶漆 | 腻子小辅料 | 乳胶漆18L／桶－立邦工程漆清理基层、刮腻子、磨砂纸、刷各遍涂料等，按设计图示尺寸以面积计算
4 | 弧形铝板包柱【南大记忆区】 | m² | 11.5 | [5 empty] | 雕刻字
5 | 铝板透光膜 | 项 | 1
小计
四 | 顶面工程
1 | 【石膏板】天棚轻钢龙骨9.5mm石膏板吊顶（平顶40m2以上） | ㎡ | 238.5 |  |  | 轻钢龙骨9.5mm纸面石膏板 | 配件吊筋自攻丝嵌缝石膏 | 层高3米以下工作内容:定位、电锤打孔、固定吊件及安装吊筋、定位杆控制高度、安装龙骨及横撑附件、孔洞预留等。整体调整。铺钉基层板，钉帽防锈处理，石膏板嵌缝；按设计图示尺寸以水平投影面积计算。
2 | 顶面乳胶漆（含刮腻子） | ㎡ | 238.5 |  |  | 乳胶漆 | 腻子小辅料 | 乳胶漆18L／桶－立邦工程漆清理基层、刮腻子、磨砂纸、刷各遍涂料等，按设计图示尺寸以面积计算
3 | 柔性灯带3cm | m | 24.5
小计
五 | 门窗工程
1 | 肯德基玻璃门（含五金） | m2 | 3.60 |  |  | 成品肯德基门 | 五金小辅料 | 定制成品肯德基门安装。地弹簧、拉手、门锁安装。按设计图示尺寸以框面积计算 | 收银区域
2 | 【高隔 玻璃隔墙】成品铝型材10mm钢化玻璃隔断（无铝合金百叶、无铝合金配套门，门洞尺寸不扣除） | ㎡ | 26.78 |  |  | 85铝型材、1.1mm厚10mm钢化玻璃 |  | 定制成品铝型材玻璃高隔10mm钢化玻璃无百叶窗帘含安装及人工费不含门按设计图示框外围尺寸以面积计算。扣除单个0.3m2以上的孔洞所占面积 | 2.6m高
3 | 【高隔门】玻璃门 高隔配套补差价（原有高隔面积不扣除） | 樘 | 3 |  |  | 12mm钢化玻璃 | 门五金（合页） | 玻璃钢化门 高隔配套门补差价（原有高隔面积不扣除）高度2.8m以下 含门合页五金 | 洽谈区，一个双开门，一个单开门
4 | 铝型材双层夹胶玻璃（3m超高） | m² | 11.7 | [5 empty] | 封门洞
5 | 机械费 | 项 | 1
6 | 单面长虹玻璃单面磨砂 | m² | 7.40
小计
六 | 电路工程
1 | 【材料】BV2.5平方/插座线路/KBG管（不含人工） | m² | 238.5 |  |  | 江南、远东铜芯线、中财PVC穿线管 | 穿线及管道安装辅料 | 办公室插座电路改造，主要为插座改造材料，照明电路另计。不含人工。面积以建筑面积计算。
2 | 【人工】插座线路管线铺设/人工费 （不含材料） | m² | 238.5 |  |  |  |  | 含KBG穿线管和铜芯线，墙面开槽顶面线管安装费用，主要为插座改造人工，面积以建筑面积计算。
3 | 【材料】BV2.5平方/照明线路/ KBG管（不含人工） | m² | 238.5 |  |  | 江南、远东铜芯线、中财PVC穿线管 | 穿线及管道安装辅料 | 办公室照明电路改造，主要为照明改造材料，插座电路另计。不含人工。面积以建筑面积计算。
4 | 【人工】照明线路 管线铺设/人工费 （不含材料） | m² | 238.5 |  |  |  |  | 含KBG穿线管和铜芯线，墙面开槽顶面线管安装费用，主要为照明改造人工，面积以建筑面积计算。
5 | 超五类网络线（KBG管内单线） | m | 196 |  |  | 普天天纪网线电话线、 | PVC￠16钢丝小辅料 | 4对绞铜芯超五类网线；检验、抽测电缆、清理管（暗槽）、制作穿线端头（钩）、穿放引线、穿放电缆、做标记、封堵出口等。测位、锯管、煨弯、接管、配管按设计图示尺寸以延长米计算，不扣除管路中间的接线箱(盒)、灯头盒、开关盒所占长度
6 | 嵌入式防眩晕射灯（LED） | 套 | 87 |  |  | 嵌入式防眩晕射灯（LED） | 导线接线端子小辅料 | 射灯LED光源；开箱清点，测位划线，灯具拼装固定，挂装饰部件，接焊线包头等，按设计图示数量计算
7 | 配电箱及安装费（450*600配电箱） | 套 | 1 |  |  | 450*600配电箱 | 铜芯线接线端子小辅料 | 成品半周长2m内配电箱安装费，开箱、检查、安装、查校线、接地，按设计图示数量计算
8 | 双联单控面板开关 | 套 | 4 |  |  | 双联单控 | 螺丝小辅料 | 品牌：正泰 双联单控开关86型，测位、划线、打眼、清扫盒子、上木台、装开关和按钮、接线、装盖。按设计图示数量计算
9 | 五孔插座（10A） | 套 | 15 |  |  | 五孔插座 | 螺丝小辅料 | 品牌：正泰 86型五孔（10A）测位、划线、打眼、清扫盒子、上木台、装插座、接线、装盖。按设计图示数量计算
小计
七 | 水路工程
1 | 上水改造 | 项 | 1
2 | 下水改造 | 项 | 1
3 | 打孔费 | 项 | 1
4 | 成品不锈钢台盆含高颈龙头 | 套 | 1
小计
八 | 定制木作
1 | 美岩板雕刻南大历史【诚朴坚毅区】 | m² | 11.5
小计