## 2.1封-1 招标工程量清单封面(单项工程)
| 鼓楼校区教育超市面包房装修改造 |  | 工程
招标工程量清单
招 标 人：
（单位盖章）
造价咨询人：
（单位盖章）
封-1

## 3.1表-08 分部分项工程和单价措施项目清单与计价表
分部分项工程和单价措施项目清单与计价表
工程名称：室外更衣间 | [5 empty] | 第1页 共2页
序 号 | 项目编码 | 项目名称 | 项目特征描述 | 计量 单位 | 工程量 | 金 额(元)
[6 empty] | 综合单价 | 合价 | 其中
暂估价
|  | A 房屋建筑与装饰工程 |  |  | 1
1 | 011611003001 | 不锈钢支架阳光板屋面雨棚拆除 | 1.不锈钢支架阳光板屋面雨棚保护性拆除 2.规格：7600*2300 3.要求是整体性拆除 4.可以再次利用 | 套 | 1
2 | 010602001001 | 不锈钢支架阳光板屋面雨棚安装 | 1.不锈钢支架阳光板屋面雨棚安装 2.规格：7600*2300（利旧） 3.要求是整体性靠墙安装 | 套 | 1
3 | 011701006001 | 搭拆脚手架 | 1.基本层满堂脚手架(5m以内) | m2 | 19
4 | 010401003001 | 实心砖墙 | 1.砖品种、规格、强度等级:混凝土标准砖、240*115*53 2.墙体类型:半砖外墙 3.砂浆强度等级、配合比:混合M7.5 | m3 | 1.42
5 | 010606002001 | 钢檩条 | 1.钢材品种、规格:优质碳素结构钢、60*40*5 2.构件类型:型钢式 3.单根质量:0.3t内 4.安装高度:3.6M内 5.防火要求:2小时 | t | 0.099
6 | 010802001001 | 金属（塑钢）门 | 1.门代号及洞口尺寸:850*1950 2.门框或扇外围尺寸:铝合金 3.门框、扇材质:铝合金 4.玻璃品种、厚度:白玻、5+6A+5 | 樘 | 2
7 | 010807001001 | 金属（塑钢、断桥）窗 | 1.窗代号及洞口尺寸:1250*1050 2.框、扇材质:断桥隔热铝型材 3.玻璃品种、厚度:白玻、5+6A+5 | 樘 | 1
8 | 010901002001 | 型材屋面 | 1.型材品种、规格:彩色压型板、100mm 2.金属檩条材料品种、规格:钢 | m2 | 12.25
9 | 011102003001 | 块料楼地面 | 1.找平层厚度、砂浆配合比:水泥砂浆1:3 2.结合层厚度、砂浆配合比:水泥砂浆1:3 3.面层材料品种、规格、颜色:全瓷砖 4.嵌缝材料种类:白水泥胶 | m2 | 11.22
10 | 011201001001 | 墙面一般抹灰 | 1.墙体类型:砖墙 2.底层厚度、砂浆配合比:12mm 1:3水泥砂浆 3.面层厚度、砂浆配合比:水泥砂浆1:2.5 | m2 | 26.78
11 | 011405001001 | 金属面油漆 | 1.构件名称:钢桁条 2.油漆品种、刷漆遍数:长江牌调和漆防锈漆各2遍 | m2 | 3.5
12 | 011407001001 | 墙面喷刷涂料 | 1.基层类型:一般抹灰面 2.喷刷涂料部位:墙面 3.腻子种类:白水泥胶 4.刮腻子要求:满批 5.涂料品种、喷刷遍数:立邦净味、2遍 | m2 | 53.85
13 | 011406003001 | 满刮腻子 | 1.基层类型:水泥砂浆墙面 2.腻子种类:白水泥胶 3.刮腻子遍数:2遍 | m2 | 53.85
14 | 011701006002 | 搭拆脚手架 | 1.基本层满堂脚手架(5m以内) | m2 | 11.22
本页小计
合 计
未来软件编制 | [5 empty] | 2023年3月9日
表-08
分部分项工程和单价措施项目清单与计价表
工程名称：室外更衣间 | [5 empty] | 第2页 共2页
序 号 | 项目编码 | 项目名称 | 项目特征描述 | 计量 单位 | 工程量 | 金 额(元)
[6 empty] | 综合单价 | 合价 | 其中
暂估价
15 | 010103002001 | 垃圾清理外运出校园 | 1.废弃料品种:综合垃圾 2.运距:清理装车外运出校园 | m3 | 2
分部分项合计
本页小计
合 计
未来软件编制 | [5 empty] | 2023年3月9日
表-08

## 4.1表-08 分部分项工程和单价措施项目清单与计价表
分部分项工程和单价措施项目清单与计价表
工程名称：原操作间 | [5 empty] | 第1页 共2页
序 号 | 项目编码 | 项目名称 | 项目特征描述 | 计量 单位 | 工程量 | 金 额(元)
[6 empty] | 综合单价 | 合价 | 其中
暂估价
|  | A 房屋建筑与装饰工程 |  |  | 1
1 | 011601001001 | 砖砌体拆除 | 1.砌体名称:砖墙 2.砌体材质:水泥砂浆砖墙 3.拆除砌体的截面尺寸:墙厚30cm 4.砌体表面的附着物种类:水泥砂浆或墙面砖 | m3 | 13.01
2 | 011605002001 | 立面块料拆除 | 1.拆除的基层类型:砖内墙 2.饰面材料种类:墙面砖 | m2 | 30.6
3 | 011610002001 | 金属门窗拆除 | 1.综合门窗 | m2 | 17.38
4 | 011606002001 | 墙柱面龙骨及饰面拆除 | 1.拆除的基层类型:砖墙 2.龙骨及饰面种类:龙骨塑料扣板 | m2 | 20.3
5 | 011612001001 | 管道拆除 | 1.综合管道 | m | 8.4
6 | 011613001001 | 灯具拆除 | 1.拆除灯具高度:3.6m 2.灯具种类:日光灯 | 套 | 2
7 | 011613002001 | 玻璃拆除 | 1.玻璃厚度:10mm 2.拆除部位:墙上 | m2 | 8.8
8 | 011610001001 | 拆开门洞 | 1.1:2.5水泥砂浆整砖墙上拆开门窗洞口 | 樘 | 1
9 | 010401003001 | 实心砖墙 | 1.砖品种、规格、强度等级:混凝土标准砖、240*115*53 2.墙体类型:半砖内墙 3.砂浆强度等级、配合比:混合M7.5 | m3 | 6.24
10 | 010401003002 | 实心砖墙（堵门洞） | 1.砖品种、规格、强度等级:混凝土标准砖、240*115*53 2.墙体类型:一砖外墙 3.砂浆强度等级、配合比:混合M5 | m3 | 0.48
11 | 010802003001 | 钢质防火门 | 1.成品甲级钢质防火子母门 2.规格：1300*2500 | 樘 | 1
12 | 010805006001 | 镜面不锈钢饰面门 | 1.铝合金地弹簧门安装 2.地弹簧安装(用重型地弹簧)2个 3.闭门器安装2个 4.门锁2把 5.管子拉手2副 | m2 | 4.6
13 | 010808004001 | 金属门窗套 | 1.门框包不锈钢板 细木工板基层 木龙骨 | m2 | 17.03
14 | 011207001001 | 墙面装饰板 | 1.木龙骨 2.木工板基层 3.铝塑板面层 | m2 | 7
15 | 010903002001 | 墙面涂膜防水 | 1.刷聚氨脂防水涂料(墙面)二涂2.0mm | m2 | 20.3
16 | 011204003001 | 块料墙面 | 1.墙体类型:内墙 2.安装方式:粘贴 3.面层材料品种、规格、颜色:全瓷砖 4.缝宽、嵌缝材料种类:白水泥胶 | m2 | 93.6
17 | 011302001001 | 吊顶天棚 | 1.吊顶形式、吊杆规格、高度:不上人，H=750mmΦ8 2.龙骨材料种类、规格、中距:T型龙骨 3.面层材料品种、规格:铝合金平板 | m2 | 35
18 | 011304002001 | 送风口、回风口 | 1.检修孔600×600 | 个 | 2
本页小计
合 计
未来软件编制 | [5 empty] | 2023年3月9日
表-08
分部分项工程和单价措施项目清单与计价表
工程名称：原操作间 | [5 empty] | 第2页 共2页
序 号 | 项目编码 | 项目名称 | 项目特征描述 | 计量 单位 | 工程量 | 金 额(元)
[6 empty] | 综合单价 | 合价 | 其中
暂估价
19 | 011701006001 | 搭拆脚手架 | 1.基本层满堂脚手架(5m以内) | m2 | 35
20 | 010103002001 | 垃圾清理外运出校园 | 1.废弃料品种:综合垃圾 2.运距:清理装车外运出校园 | m3 | 21.85
分部分项合计
本页小计
合 计
未来软件编制 | [5 empty] | 2023年3月9日
表-08

## 5.1表-08 分部分项工程和单价措施项目清单与计价表
分部分项工程和单价措施项目清单与计价表
工程名称：超市内操作间 | [5 empty] | 第1页 共1页
序 号 | 项目编码 | 项目名称 | 项目特征描述 | 计量 单位 | 工程量 | 金 额(元)
[6 empty] | 综合单价 | 合价 | 其中
暂估价
|  | A 房屋建筑与装饰工程 |  |  | 1
1 | 010401003001 | 实心砖墙 | 1.砖品种、规格、强度等级:混凝土标准砖、240*115*53 2.墙体类型:半砖外墙 3.砂浆强度等级、配合比:混合M7.5 | m3 | 0.5
2 | 011608002001 | 铲除涂料面 | 1.铲除部位名称:原乳胶漆墙面 | m2 | 11.4
3 | 010903002001 | 墙面固化 |  | m2 | 11.4
4 | 011204003001 | 块料墙面 |  | m2 | 20.1
5 | 011701006001 | 搭拆脚手架 | 1.基本层满堂脚手架(5m以内) | m2 | 6.08
6 | 010603003001 | 钢管柱 | 1.钢材品种、规格:优质碳素结构钢、100*100*5 2.构件类型:型钢式 3.单根质量:0.3t内 4.安装高度:3.6M内 5.防火要求:2小时 | t | 0.115
7 | 010604001001 | 钢梁 | 1.梁类型:格构 2.钢材品种、规格:优质碳素结构钢、100*100*6 3.单根质量:0.3t内 4.安装高度:3.6M内 5.探伤要求:γ射线无损检测 6.防火要求:2小时 | t | 0.188
8 | 011208001001 | 柱（梁）面装饰 |  | m2 | 6.96
9 | 011210003001 | 玻璃隔断 | 1.边框材料种类、规格:轻钢 2.玻璃品种、规格、颜色:钢化玻璃，12mm 3.嵌缝、塞口材料品种:嵌缝胶 | m2 | 11.88
10 | 011302001001 | 吊顶天棚 | 1.集成吊顶 2.面板300*300 | m2 | 5.12
11 | 010103002001 | 垃圾清理外运出校园 | 1.废弃料品种:综合垃圾 2.运距:清理装车外运出校园 | m3 | 1
12 | 041104003001 | 防尘封闭围栏 | 1.防尘封闭围栏 | m | 13
分部分项合计
本页小计
合 计
未来软件编制 | [5 empty] | 2023年3月9日
表-08

## 6.1表-08 分部分项工程和单价措施项目清单与计价表
分部分项工程和单价措施项目清单与计价表
工程名称：安装工程 | [5 empty] | 第1页 共3页
序 号 | 项目编码 | 项目名称 | 项目特征描述 | 计量 单位 | 工程量 | 金 额(元)
[6 empty] | 综合单价 | 合价 | 其中
暂估价
|  | C 通用安装工程 |  |  | 1
1 | 031001006001 | 塑料管 | 1.安装部位:室内 2.介质:下水 3.材质、规格:PVC，DN50 4.连接形式:零件粘接 | m | 20
2 | 030413002001 | 凿（压）槽 | 1.名称:砖墙槽 2.规格:DN50 3.填充（恢复）方式:水泥砂浆 | m | 20
3 | 010401011001 | 砖检查井 | 1.井截面、深度:600*600*800 2.砖品种、规格、强度等级:混凝土标准砖，240*115*53 3.垫层材料种类、厚度:碎石及C15混凝土各10cm厚 4.底板厚度:100mm 5.井盖安装:钢纤维盖板 6.混凝土强度等级:C25 7.砂浆强度等级:水泥M10 8.防潮层材料种类:防水砂浆 | 座 | 1
4 | 031004004001 | 不锈钢水槽 | 1.材质:304不锈钢水槽 2.规格、类型:单联 3.组装形式:冷水 4.附件名称、数量:回转龙头 | 组 | 3
5 | 031001006002 | 塑料管 | 1.安装部位:室内 2.介质:水 3.材质、规格:PPR，DN20 4.连接形式:热熔 5.压力试验及吹、洗设计要求:试验及吹洗 | m | 40
6 | 030413002002 | 凿（压）槽 | 1.名称:砖墙槽 2.规格:DN20 3.填充（恢复）方式:水泥砂浆 | m | 40
7 | 031003013001 | 水表 | 1.安装部位（室内外）:塑料 2.型号、规格:DN20 3.连接形式:螺纹连接 | 组 | 1
8 | 030413003001 | 打洞（孔） | 1.名称:穿墙孔 2.规格:DN50 3.填充（恢复）方式:水泥砂浆 | 个 | 4
9 | 030408001001 | 电力电缆ZR-YJV4*35+1*16 | 1.名称:电力电缆 2.型号:ZR-YJV 3.规格:4*35+1*16 4.材质:铜芯 | m | 70
10 | 030408006001 | 电力电缆头 | 1.名称:电缆端头 2.型号:ZR-YJV 3.规格:4*35+1*16 4.材质、类型:铜芯 | 个 | 2
11 | 030414015001 | 绝缘电阻测试 | 1.名称:绝缘电阻测试 | 根次 | 1
12 | 030414002001 | 送配电装置系统 | 1.送配电装置系统调试 | 系统 | 1
13 | 030404019001 | 施耐德NSX150-3P/100A空开 | 1.施耐德NSX150-3P/100A空开 | 个 | 1
14 | 030408006002 | 压接35平方铜接线端子 | 1.压接35平方铜接线端子 | 个 | 10
本页小计
合 计
未来软件编制 | [5 empty] | 2023年3月9日
表-08
分部分项工程和单价措施项目清单与计价表
工程名称：安装工程 | [5 empty] | 第2页 共3页
序 号 | 项目编码 | 项目名称 | 项目特征描述 | 计量 单位 | 工程量 | 金 额(元)
[6 empty] | 综合单价 | 合价 | 其中
暂估价
15 | 030404017001 | 配电箱600*800 | 1.配电箱600*800 2.施耐德元器件（NSX150F-3P/100A空开1只，IC65N-3P-40A空开2只，IC65N-3P-20A空开2只，IC65N-1P-10A空开1只，100/5电流互感器3只，1.5（6）A电表1只） | 台 | 1
16 | 030404017002 | 开关箱 | 1.开关箱400*600 2.施耐德元器件（IC65N-4P-40A漏电空开1只，IC65N-2P-16A空开1只，模数两、三孔插座2只） | 台 | 2
17 | 030411001001 | 配管 | 1.名称:塑料管 2.材质:PVC管 3.规格:DN32 | m | 30
18 | 030413002003 | 凿（压）槽 | 1.名称:砖墙槽 2.规格:DN32 3.填充（恢复）方式:水泥砂浆 | m | 12
19 | 030411001002 | 配管 | 1.名称:塑料管 2.材质:PVC管 3.规格:DN20 | m | 120
20 | 030413002004 | 凿（压）槽 | 1.名称:砖墙槽 2.规格:DN20 3.填充（恢复）方式:水泥砂浆 | m | 35
21 | 030408001002 | 电力电缆 | 1.名称:电力电缆 2.型号:ZR-YJV 3.规格:5*16 4.材质:铜芯 | m | 30
22 | 030408006003 | 电力电缆头 | 1.名称:电缆端头 2.型号:ZR-YJV 3.规格:5*16 4.材质、类型:铜芯 | 个 | 4
23 | 030414015002 | 绝缘电阻测试 | 1.名称:绝缘电阻测试 | 根次 | 2
24 | 030414002002 | 送配电装置系统 | 1.送配电装置系统调试 | 系统 | 2
25 | 030411004001 | 配线 | 1.名称:管内穿线 2.配线形式:照明线路 3.型号:BV 4.规格:2.5mm2 5.材质:铜 6.配线部位:砖混凝土结构 | m | 360
26 | 030412001001 | LED平板灯600*600 | 1.名称:LED平板集成吊顶灯 2.规格:600*600 | 套 | 6
27 | 030412001002 | LED平板灯600*300 | 1.名称:LED平板集成吊顶灯 2.规格:600*300 | 套 | 2
28 | 030412005001 | LED荧光灯 | 1.名称:LED日光灯 2.规格:40W | 套 | 3
29 | 030411006001 | 接线盒 | 1.名称:接线盒 2.材质:PVC 3.规格:86型 4.安装形式:暗装 | 个 | 17
本页小计
合 计
未来软件编制 | [5 empty] | 2023年3月9日
表-08
分部分项工程和单价措施项目清单与计价表
工程名称：安装工程 | [5 empty] | 第3页 共3页
序 号 | 项目编码 | 项目名称 | 项目特征描述 | 计量 单位 | 工程量 | 金 额(元)
[6 empty] | 综合单价 | 合价 | 其中
暂估价
30 | 030404034001 | 照明开关 | 1.名称:双联开关 2.材质:PVC 3.规格:86型 4.安装方式:暗装 | 个 | 2
31 | 030404034002 | 照明开关 | 1.名称:单联开关 2.材质:PVC 3.规格:86型 4.安装方式:暗装 | 个 | 3
32 | 030404035001 | 插座 | 1.名称:五孔插座 2.材质:PVC 3.规格:86型 4.安装方式:暗装 | 个 | 12
33 | 030404035002 | 插座 | 1.名称:三孔16A空调插座 2.材质:PVC 3.规格:86型 4.安装方式:暗装 | 个 | 1
34 | 030413003002 | 打洞（孔） | 1.名称:穿墙孔 2.规格:DN20 3.填充（恢复）方式:水泥砂浆 | 个 | 4
35 | 030413003003 | 打洞（孔） | 1.名称:穿墙洞 2.规格:DN350 3.填充（恢复）方式:水泥砂浆 | 个 | 1
36 | 030701004001 | 风机盘管 | 1.风机暂定价550元 2.支架暂定5kg 3.支架刷防锈漆调和漆各2遍 | 台 | 1
37 | 030702003001 | 不锈钢板通风罩 | 1.名称:烟罩 2.形状:矩形 3.规格:1300*3000 4.板材厚度:304不锈钢板2.0厚 5.管件、法兰等附件及支架设计要求 :不锈钢 6.接口形式:柔性接口 | m2 | 12
38 | 030702008001 | 柔性软风管 | 1.名称:柔性软风管 2.材质:帆布 3.规格:250mm以内 | m | 1
分部分项合计
39 | 031301017001 | 脚手架搭拆 |  | 项 | 1
单价措施合计
本页小计
合 计
未来软件编制 | [5 empty] | 2023年3月9日
表-08