## 室内P1.86（模组拼装）
南京大学后勤服务集团南苑会议中心会场室内全彩LED显示屏采购需求清单
屏幕显示尺寸：长4.48m*高2.40m，面积：10.752㎡； 含包边尺寸：长4.58m×高2.5m（包边尺寸可做调整）
序号 | 产品名称 | 品牌/型号 | 产品主要技术参数 |  |  |  | 数量 | 单位
★显示主体 | LED显示模组 |  | 1、点间距： |  | ≦P1.86 |  | 10.752 | 平方米
|  |  | 2、刷新率： |  | ≧3840Hz
|  |  | 3、扫描方式： |  | ≧1/43
|  |  | 4、模组尺寸： |  | 320 | 160
|  |  | 5、模组分辨率： |  | ≧172点（长） | ≧86点（高）
|  |  | 6、模组总像素点： |  | ≧14792 点
|  |  | 7、每平米总像素点： |  | ≧288906 点
|  |  | 8、水平视角： | ≧160° | 垂直视角： | ≧160°
|  |  | 9、换帧频率： | ≧120Hz
|  |  | 10、模组单体数量： |  | 14 | 15
|  |  | 11、LED屏总像素点： |  | ≧2408点（长） | ≧1290点（高）
12、亮度：≥800cd/㎡；最大功耗≤500w/㎡
13、连续工作时间：≥72小时；最大亮度寿命：≥10万小时；
14、LED发光管采用铜线封装、铜支架工艺；PCB板厚度≥1.6mm。
15、提供“中国国家强制性产品认证证书”CCC认证。
设备配件 | 视频处理器 |  | 1、10网口带载（650万像素），最宽可达10240，最高可达8192像素。 2、接收多种类视频信号，具备高清4K图像处理能力。 视频处理二合一：支持输出画面缩放，低延迟，使用灵活。 3、3个图层，支持图层一键缩放，主图层支持切源特效，10个用户场景。 4、支持音频输入输出，四网口输出，支持两上下、左右任意拼接。 5、支持LCT和V-Can软件 |  |  |  | 1 | 台
| 接收卡 |  | 接收数据卡 |  |  |  | 34 | 套
| 电源 |  | 开关电源：5V * 40A |  |  |  | 1 | 项
| 线材 |  | 各种配件之间或与模组（箱体）间的连接线、高清连接线（15米）等 |  |  |  | 1 | 项
| 投屏 |  | 无线投屏器（满足苹果、安卓、鸿蒙系统等设备投屏需要） |  |  |  | 1 | 台
| 配电柜 |  | 10KW智能配电柜 |  |  |  | 1 | 套
| 控制系统软件 |  | 系统控制，节目制作 |  |  |  | 1 | 套
| 钢结构 |  | 1、屏体结构框架采用国标镀锌钢管制作，防腐防锈处理 2、采用亚光不锈钢包边，包边宽度10cm（可做调整） 3、项目含包边尺寸：长4.58m×高2.5m（可做调整） |  |  |  | 10.752 | 平方米
| 备品 |  | 备用模组5张，备用开关电源2台 |  |  |  | 1 | 项